## RAZOR32V2 nostromo_2.0.1 (9a3962a20)_tim_RCX-2204-2700KV-hq5.1x4.1x3_RCBenchmark
Time (s)	ESC signal (µs)	Thrust (N)	Voltage (V)	Current (A)	Motor Electrical Speed (RPM)	Motor Optical Speed (RPM)	Electrical Power (W)	Overall Efficiency (N/W)	App message
0	1070	0.005	16.753	0.067	0	0	1.115	0.000
0.5	1070	0.105	16.746	0.207	549	3209	3.462	0.030
1	1070	0.171	16.747	0.194	389	3211	3.247	0.053
1.5	1163	0.217	16.734	0.468	5303	5250	7.834	0.028
2	1256	0.648	16.693	1.227	8309	8288	20.484	0.032
2.5	1349	1.699	16.617	2.570	11032	11014	42.714	0.040
3	1442	2.706	16.488	4.906	13637	13629	80.887	0.033
3.5	1535	4.284	16.316	7.971	15737	15729	130.063	0.033
4	1628	5.386	16.109	11.610	17576	17569	187.020	0.029
4.5	1721	6.566	15.830	16.471	19262	19253	260.734	0.025
5	1814	7.657	15.548	21.310	20431	20433	331.336	0.023
5.5	1907	8.756	15.253	26.358	21320	21312	402.031	0.022
6	2000	9.385	14.934	31.768	20813	22013	474.422	0.020
6.5	2000	9.820	14.798	33.105	21095	21794	489.903	0.020
7	2000	9.517	14.777	32.193	21416	21418	475.728	0.020
7.5	1907	9.231	14.875	28.900	20531	20536	429.889	0.021
8	1814	8.166	15.116	22.998	19291	19298	347.623	0.023
8.5	1721	7.285	15.329	18.288	18153	18162	280.339	0.026
9	1628	6.393	15.555	13.623	16795	16803	211.903	0.030
9.5	1535	5.143	15.762	9.630	15245	15252	151.797	0.034
10	1442	4.268	15.926	6.747	13672	13681	107.458	0.040
10.5	1349	3.388	16.089	3.961	11458	11472	63.724	0.053
11	1256	2.198	16.200	2.216	9440	9468	35.892	0.061
11.5	1163	1.356	16.290	1.018	6964	6992	16.579	0.082
12	1070	0.712	16.347	0.353	4369	4423	5.769	0.123
12.5	1070	0.204	16.379	0.188	3412	3100	3.071	0.067